## TeststandMainSequence
测试项 | 状态 | 类型
上电检测 | Normal | Label
工作电压 | Normal | NumericLimitTest
工作电流 | Normal | NumericLimitTest
软件版本号 | Skip | StringValueTest
硬件版本号 | Skip | StringValueTest
产品编号 | Skip | StringValueTest
CAN通讯状态 | Skip | PassFailTest
角度校准 | Skip | Label
RTS模拟目标 50m,0m/s,30dBsm | Normal | Action
进入扩展会话 | Skip | PassFailTest
请求Seed | Skip | PassFailTest
发送Key | Skip | PassFailTest
进入校准模式 | Skip | PassFailTest
等待0.5s | Skip | NI_Wait
读取10组数据 | Skip | PassFailTest
读取RF校准系数 | Skip | PassFailTest
For | Skip | NI_Flow_For
阵元幅度_1 | Skip | NumericLimitTest
阵元幅度_2 | Skip | NumericLimitTest
阵元幅度_3 | Skip | NumericLimitTest
阵元幅度_4 | Skip | NumericLimitTest
阵元幅度_5 | Skip | NumericLimitTest
阵元幅度_6 | Skip | NumericLimitTest
阵元幅度_7 | Skip | NumericLimitTest
阵元幅度_8 | Skip | NumericLimitTest
阵元幅度_9 | Skip | NumericLimitTest
阵元幅度_10 | Skip | NumericLimitTest
阵元幅度_11 | Skip | NumericLimitTest
阵元幅度_12 | Skip | NumericLimitTest
阵元幅度_13 | Skip | NumericLimitTest
阵元幅度_14 | Skip | NumericLimitTest
阵元幅度_15 | Skip | NumericLimitTest
阵元幅度_16 | Skip | NumericLimitTest
阵元幅度Max/Min | Skip | NumericLimitTest
End | Skip | NI_Flow_End
For | Skip | NI_Flow_For
Noise_Max | Skip | NumericLimitTest
Noise_Mean | Skip | NumericLimitTest
End | Skip | NI_Flow_End
回传校准系数 | Skip | PassFailTest
角度参数标定 | Skip | Label
进入角度参数标定模式 | Skip | PassFailTest
For | Skip | NI_Flow_For
水平旋转 | Skip | Action
读取目标数据 | Skip | PassFailTest
水平角Offset | Skip | NumericLimitTest
俯仰角Offset | Skip | NumericLimitTest
读取天线数据 | Skip | PassFailTest
End | Skip | NI_Flow_End
Statement | Skip | Statement
保存hex文件 | Skip | Action
hex文件刷写 | Skip | SequenceCall
Statement | Skip | Statement
角度精度验证 | Normal | Label
进入扩展会话 | Normal | PassFailTest
Wait | Normal | NI_Wait
请求Seed | Normal | PassFailTest
发送Key | Normal | PassFailTest
进入角度精度验证模式 | Normal | PassFailTest
For | Normal | NI_Flow_For
水平旋转 | Normal | Action
读取目标数据 | Normal | PassFailTest
距离_50m | Normal | NumericLimitTest
速度 | Normal | NumericLimitTest
水平角 | Normal | NumericLimitTest
俯仰角 | Normal | NumericLimitTest
RCS | Normal | NumericLimitTest
Power | Normal | NumericLimitTest
角度质量 | Normal | NumericLimitTest
End | Normal | NI_Flow_End

## VariantEditor
变量 | 值 | 类型
Master | FALSE | Boolean
电压上限 | 14.5 | Number
电压下限 | 13.5 | Number
电流上限 | 1 | Number
电流下限 | 0.1 | Number
软件版本号 |  | String
硬件版本号 |  | String
产品编号 |  | String
雷达中心频率_GHz | 76.5 | Number
阵元幅度 |  | Container
#上限1 | 77 | Number
#下限1 | 63 | Number
#上限2 | 77 | Number
#下限2 | 63 | Number
#上限3 | 77 | Number
#下限3 | 63 | Number
#上限4 | 77 | Number
#下限4 | 63 | Number
#上限5 | 77 | Number
#下限5 | 63 | Number
#上限6 | 77 | Number
#下限6 | 63 | Number
#上限7 | 77 | Number
#下限7 | 63 | Number
#上限8 | 77 | Number
#下限8 | 63 | Number
#上限9 | 77 | Number
#下限9 | 63 | Number
#上限10 | 77 | Number
#下限10 | 63 | Number
#上限11 | 77 | Number
#下限11 | 63 | Number
#上限12 | 77 | Number
#下限12 | 63 | Number
#上限13 | 77 | Number
#下限13 | 63 | Number
#上限14 | 77 | Number
#下限14 | 63 | Number
#上限15 | 77 | Number
#下限15 | 63 | Number
#上限16 | 77 | Number
#下限16 | 63 | Number
#Max_Min上限 | 2 | Number
Noise |  | Container
#Max上限 | 86 | Number
#Max下限 | 75 | Number
#Mean上限 | 76 | Number
#Mean下限 | 69 | Number
校准目标 |  | Container
#距离_m | 50 | Number
#速度_m_s | 0 | Number
#RCS_dBsm | 30 | Number
程控电源 |  | Container
#电压 | 14 | Number
#电流 | 1 | Number
CAN_ID |  | Container
#RequestID | 1868 | Number
#ResponseID | 1996 | Number
#FunctionID | 2015 | Number

## CalAngle
Angle_deg | AzOffset_L | AzOffset_H | ElOffset_L | ElOffset_H | Angle_deg
-80 | -3 | 3 | -4.5 | 4.5 | -80
-78 | -3 | 3 | -4.5 | 4.5 | -79
-76 | -3 | 3 | -4.5 | 4.5 | -78
-74 | -3 | 3 | -4.5 | 4.5 | -77
-72 | -3 | 3 | -4.5 | 4.5 | -76
-70 | -3 | 3 | -4.5 | 4.5 | -75
-68 | -1 | 1 | -4.5 | 4.5 | -74
-66 | -1 | 1 | -4.5 | 4.5 | -73
-63 | -1 | 1 | -4.5 | 4.5 | -72
-60 | -1 | 1 | -4.5 | 4.5 | -71
-57 | -1 | 1 | -4.5 | 4.5 | -70
-54 | -1 | 1 | -4.5 | 4.5 | -69
-51 | -1 | 1 | -4.5 | 4.5 | -68
-48 | -1 | 1 | -4.5 | 4.5 | -67
-45 | -1 | 1 | -4.5 | 4.5 | -66
-42 | -1 | 1 | -4.5 | 4.5 | -65
-39 | -1 | 1 | -4.5 | 4.5 | -64
-36 | -1 | 1 | -4.5 | 4.5 | -63
-33 | -1 | 1 | -4.5 | 4.5 | -62
-30 | -1 | 1 | -4.5 | 4.5 | -61
-27 | -1 | 1 | -4.5 | 4.5 | -60
-24 | -1 | 1 | -4.5 | 4.5 | -59
-21 | -1 | 1 | -4.5 | 4.5 | -58
-18 | -1 | 1 | -4.5 | 4.5 | -57
-15 | -1 | 1 | -4.5 | 4.5 | -56
-12 | -1 | 1 | -4.5 | 4.5 | -55
-9 | -1 | 1 | -4.5 | 4.5 | -54
-6 | -1 | 1 | -4.5 | 4.5 | -53
-3 | -1 | 1 | -4.5 | 4.5 | -52
0 | -1 | 1 | -4.5 | 4.5 | -51
3 | -1 | 1 | -4.5 | 4.5 | -50
6 | -1 | 1 | -4.5 | 4.5 | -49
9 | -1 | 1 | -4.5 | 4.5 | -48
12 | -1 | 1 | -4.5 | 4.5 | -47
15 | -1 | 1 | -4.5 | 4.5 | -46
18 | -1 | 1 | -4.5 | 4.5 | -45
21 | -1 | 1 | -4.5 | 4.5 | -44
24 | -1 | 1 | -4.5 | 4.5 | -43
27 | -1 | 1 | -4.5 | 4.5 | -42
30 | -1 | 1 | -4.5 | 4.5 | -41
33 | -1 | 1 | -4.5 | 4.5 | -40
36 | -1 | 1 | -4.5 | 4.5 | -39
39 | -1 | 1 | -4.5 | 4.5 | -38
42 | -1 | 1 | -4.5 | 4.5 | -37
45 | -1 | 1 | -4.5 | 4.5 | -36
48 | -1 | 1 | -4.5 | 4.5 | -35
51 | -1 | 1 | -4.5 | 4.5 | -34
54 | -1 | 1 | -4.5 | 4.5 | -33
57 | -1 | 1 | -4.5 | 4.5 | -32
60 | -1 | 1 | -4.5 | 4.5 | -31
63 | -1 | 1 | -4.5 | 4.5 | -30
66 | -1 | 1 | -4.5 | 4.5 | -29
68 | -1 | 1 | -4.5 | 4.5 | -28
70 | -3 | 3 | -4.5 | 4.5 | -27
72 | -3 | 3 | -4.5 | 4.5 | -26
74 | -3 | 3 | -4.5 | 4.5 | -25
76 | -3 | 3 | -4.5 | 4.5 | -24
78 | -3 | 3 | -4.5 | 4.5 | -23
80 | -3 | 3 | -4.5 | 4.5 | -22
-21
-20
-19
-18
-17
-16
-15
-14
-13
-12
-11
-10
-9
-8
-7
-6
-5
-4
-3
-2
-1
0
1
2
3
4
5
6
7
8
9
10
11
12
13
14
15
16
17
18
19
20
21
22
23
24
25
26
27
28
29
30
31
32
33
34
35
36
37
38
39
40
41
42
43
44
45
46
47
48
49
50
51
52
53
54
55
56
57
58
59
60
61
62
63
64
65
66
67
68
69
70
71
72
73
74
75
76
77
78
79
80

## VeriAngle
Angle_deg | Range_Low | Range_High | Velocity_Low | Velocity_High | Angle_Low | Angle_High | AngEle_Low | Angle_High | RCS_Low | RCS_High | Power_Low | Power_High | thetaQly_Low | thetaQly_High
75.5 | 49.7 | 50.12 | -0.2 | 0.2 | 75 | 76 | -0.8 | 0.8 | 27 | 33 | 0 | 128 | 90 | 100
73.5 | 49.7 | 50.12 | -0.2 | 0.2 | 73 | 74 | -0.8 | 0.8 | 27 | 33 | 0 | 128 | 90 | 100
71.5 | 49.7 | 50.12 | -0.2 | 0.2 | 71 | 72 | -0.8 | 0.8 | 27 | 33 | 0 | 128 | 90 | 100
69.5 | 49.7 | 50.12 | -0.2 | 0.2 | 69.3 | 69.7 | -0.8 | 0.8 | 27 | 33 | 0 | 128 | 90 | 100
67.5 | 49.7 | 50.12 | -0.2 | 0.2 | 67.3 | 67.7 | -0.8 | 0.8 | 27 | 33 | 0 | 128 | 90 | 100
65.5 | 49.7 | 50.12 | -0.2 | 0.2 | 65.3 | 65.7 | -0.8 | 0.8 | 27 | 33 | 0 | 128 | 90 | 100
63.5 | 49.7 | 50.12 | -0.2 | 0.2 | 63.3 | 63.7 | -0.8 | 0.8 | 27 | 33 | 0 | 128 | 90 | 100
61.5 | 49.7 | 50.12 | -0.2 | 0.2 | 61.3 | 61.7 | -0.8 | 0.8 | 27 | 33 | 0 | 128 | 90 | 100
59.5 | 49.7 | 50.12 | -0.2 | 0.2 | 59.3 | 59.7 | -0.8 | 0.8 | 27 | 33 | 0 | 128 | 90 | 100
57.5 | 49.7 | 50.12 | -0.2 | 0.2 | 57.3 | 57.7 | -0.8 | 0.8 | 27 | 33 | 0 | 128 | 90 | 100
55.5 | 49.7 | 50.12 | -0.2 | 0.2 | 55.3 | 55.7 | -0.8 | 0.8 | 27 | 33 | 0 | 128 | 90 | 100
53.5 | 49.7 | 50.12 | -0.2 | 0.2 | 53.3 | 53.7 | -0.8 | 0.8 | 27 | 33 | 0 | 128 | 90 | 100
51.5 | 49.7 | 50.12 | -0.2 | 0.2 | 51.3 | 51.7 | -0.8 | 0.8 | 27 | 33 | 0 | 128 | 90 | 100
49.5 | 49.7 | 50.12 | -0.2 | 0.2 | 49.3 | 49.7 | -0.8 | 0.8 | 27 | 33 | 0 | 128 | 90 | 100
47.5 | 49.7 | 50.12 | -0.2 | 0.2 | 47.3 | 47.7 | -0.8 | 0.8 | 27 | 33 | 0 | 128 | 90 | 100
45.5 | 49.7 | 50.12 | -0.2 | 0.2 | 45.3 | 45.7 | -0.8 | 0.8 | 27 | 33 | 0 | 128 | 90 | 100
43.5 | 49.7 | 50.12 | -0.2 | 0.2 | 43.3 | 43.7 | -0.8 | 0.8 | 27 | 33 | 0 | 128 | 90 | 100
41.5 | 49.7 | 50.12 | -0.2 | 0.2 | 41.3 | 41.7 | -0.8 | 0.8 | 27 | 33 | 0 | 128 | 90 | 100
39.5 | 49.7 | 50.12 | -0.2 | 0.2 | 39.3 | 39.7 | -0.8 | 0.8 | 27 | 33 | 0 | 128 | 90 | 100
37.5 | 49.7 | 50.12 | -0.2 | 0.2 | 37.3 | 37.7 | -0.8 | 0.8 | 27 | 33 | 0 | 128 | 90 | 100
35.5 | 49.7 | 50.12 | -0.2 | 0.2 | 35.3 | 35.7 | -0.8 | 0.8 | 27 | 33 | 0 | 128 | 90 | 100
33.5 | 49.7 | 50.12 | -0.2 | 0.2 | 33.3 | 33.7 | -0.8 | 0.8 | 27 | 33 | 0 | 128 | 90 | 100
31.5 | 49.7 | 50.12 | -0.2 | 0.2 | 31.3 | 31.7 | -0.8 | 0.8 | 27 | 33 | 0 | 128 | 90 | 100
29.5 | 49.7 | 50.12 | -0.2 | 0.2 | 29.3 | 29.7 | -0.8 | 0.8 | 27 | 33 | 0 | 128 | 90 | 100
27.5 | 49.7 | 50.12 | -0.2 | 0.2 | 27.3 | 27.7 | -0.8 | 0.8 | 27 | 33 | 0 | 128 | 90 | 100
25.5 | 49.7 | 50.12 | -0.2 | 0.2 | 25.3 | 25.7 | -0.8 | 0.8 | 27 | 33 | 0 | 128 | 90 | 100
23.5 | 49.7 | 50.12 | -0.2 | 0.2 | 23.3 | 23.7 | -0.8 | 0.8 | 27 | 33 | 0 | 128 | 90 | 100
21.5 | 49.7 | 50.12 | -0.2 | 0.2 | 21.3 | 21.7 | -0.8 | 0.8 | 27 | 33 | 0 | 128 | 90 | 100
19.5 | 49.7 | 50.12 | -0.2 | 0.2 | 19.3 | 19.7 | -0.8 | 0.8 | 27 | 33 | 0 | 128 | 90 | 100
17.5 | 49.7 | 50.12 | -0.2 | 0.2 | 17.3 | 17.7 | -0.8 | 0.8 | 27 | 33 | 0 | 128 | 90 | 100
15.5 | 49.7 | 50.12 | -0.2 | 0.2 | 15.3 | 15.7 | -0.8 | 0.8 | 27 | 33 | 0 | 128 | 90 | 100
13.5 | 49.7 | 50.12 | -0.2 | 0.2 | 13.3 | 13.7 | -0.8 | 0.8 | 27 | 33 | 0 | 128 | 90 | 100
11.5 | 49.7 | 50.12 | -0.2 | 0.2 | 11.3 | 11.7 | -0.8 | 0.8 | 27 | 33 | 0 | 128 | 90 | 100
9.5 | 49.7 | 50.12 | -0.2 | 0.2 | 9.3 | 9.7 | -0.8 | 0.8 | 27 | 33 | 0 | 128 | 90 | 100
7.5 | 49.7 | 50.12 | -0.2 | 0.2 | 7.3 | 7.7 | -0.8 | 0.8 | 27 | 33 | 0 | 128 | 90 | 100
5.5 | 49.7 | 50.12 | -0.2 | 0.2 | 5.3 | 5.7 | -0.8 | 0.8 | 27 | 33 | 0 | 128 | 90 | 100
3.5 | 49.7 | 50.12 | -0.2 | 0.2 | 3.3 | 3.7 | -0.8 | 0.8 | 27 | 33 | 0 | 128 | 90 | 100
1.5 | 49.7 | 50.12 | -0.2 | 0.2 | 1.3 | 1.7 | -0.8 | 0.8 | 27 | 33 | 0 | 128 | 90 | 100
-0.5 | 49.7 | 50.12 | -0.2 | 0.2 | -0.7 | -0.3 | -0.8 | 0.8 | 27 | 33 | 0 | 128 | 90 | 100
-2.5 | 49.7 | 50.12 | -0.2 | 0.2 | -2.7 | -2.3 | -0.8 | 0.8 | 27 | 33 | 0 | 128 | 90 | 100
-4.5 | 49.7 | 50.12 | -0.2 | 0.2 | -4.7 | -4.3 | -0.8 | 0.8 | 27 | 33 | 0 | 128 | 90 | 100
-6.5 | 49.7 | 50.12 | -0.2 | 0.2 | -6.7 | -6.3 | -0.8 | 0.8 | 27 | 33 | 0 | 128 | 90 | 100
-8.5 | 49.7 | 50.12 | -0.2 | 0.2 | -8.7 | -8.3 | -0.8 | 0.8 | 27 | 33 | 0 | 128 | 90 | 100
-10.5 | 49.7 | 50.12 | -0.2 | 0.2 | -10.7 | -10.3 | -0.8 | 0.8 | 27 | 33 | 0 | 128 | 90 | 100
-12.5 | 49.7 | 50.12 | -0.2 | 0.2 | -12.7 | -12.3 | -0.8 | 0.8 | 27 | 33 | 0 | 128 | 90 | 100
-14.5 | 49.7 | 50.12 | -0.2 | 0.2 | -14.7 | -14.3 | -0.8 | 0.8 | 27 | 33 | 0 | 128 | 90 | 100
-16.5 | 49.7 | 50.12 | -0.2 | 0.2 | -16.7 | -16.3 | -0.8 | 0.8 | 27 | 33 | 0 | 128 | 90 | 100
-18.5 | 49.7 | 50.12 | -0.2 | 0.2 | -18.7 | -18.3 | -0.8 | 0.8 | 27 | 33 | 0 | 128 | 90 | 100
-20.5 | 49.7 | 50.12 | -0.2 | 0.2 | -20.7 | -20.3 | -0.8 | 0.8 | 27 | 33 | 0 | 128 | 90 | 100
-22.5 | 49.7 | 50.12 | -0.2 | 0.2 | -22.7 | -22.3 | -0.8 | 0.8 | 27 | 33 | 0 | 128 | 90 | 100
-24.5 | 49.7 | 50.12 | -0.2 | 0.2 | -24.7 | -24.3 | -0.8 | 0.8 | 27 | 33 | 0 | 128 | 90 | 100
-26.5 | 49.7 | 50.12 | -0.2 | 0.2 | -26.7 | -26.3 | -0.8 | 0.8 | 27 | 33 | 0 | 128 | 90 | 100
-28.5 | 49.7 | 50.12 | -0.2 | 0.2 | -28.7 | -28.3 | -0.8 | 0.8 | 27 | 33 | 0 | 128 | 90 | 100
-30.5 | 49.7 | 50.12 | -0.2 | 0.2 | -30.7 | -30.3 | -0.8 | 0.8 | 27 | 33 | 0 | 128 | 90 | 100
-32.5 | 49.7 | 50.12 | -0.2 | 0.2 | -32.7 | -32.3 | -0.8 | 0.8 | 27 | 33 | 0 | 128 | 90 | 100
-34.5 | 49.7 | 50.12 | -0.2 | 0.2 | -34.7 | -34.3 | -0.8 | 0.8 | 27 | 33 | 0 | 128 | 90 | 100
-36.5 | 49.7 | 50.12 | -0.2 | 0.2 | -36.7 | -36.3 | -0.8 | 0.8 | 27 | 33 | 0 | 128 | 90 | 100
-38.5 | 49.7 | 50.12 | -0.2 | 0.2 | -38.7 | -38.3 | -0.8 | 0.8 | 27 | 33 | 0 | 128 | 90 | 100
-40.5 | 49.7 | 50.12 | -0.2 | 0.2 | -40.7 | -40.3 | -0.8 | 0.8 | 27 | 33 | 0 | 128 | 90 | 100
-42.5 | 49.7 | 50.12 | -0.2 | 0.2 | -42.7 | -42.3 | -0.8 | 0.8 | 27 | 33 | 0 | 128 | 90 | 100
-44.5 | 49.7 | 50.12 | -0.2 | 0.2 | -44.7 | -44.3 | -0.8 | 0.8 | 27 | 33 | 0 | 128 | 90 | 100
-46.5 | 49.7 | 50.12 | -0.2 | 0.2 | -46.7 | -46.3 | -0.8 | 0.8 | 27 | 33 | 0 | 128 | 90 | 100
-48.5 | 49.7 | 50.12 | -0.2 | 0.2 | -48.7 | -48.3 | -0.8 | 0.8 | 27 | 33 | 0 | 128 | 90 | 100
-50.5 | 49.7 | 50.12 | -0.2 | 0.2 | -50.7 | -50.3 | -0.8 | 0.8 | 27 | 33 | 0 | 128 | 90 | 100
-52.5 | 49.7 | 50.12 | -0.2 | 0.2 | -52.7 | -52.3 | -0.8 | 0.8 | 27 | 33 | 0 | 128 | 90 | 100
-54.5 | 49.7 | 50.12 | -0.2 | 0.2 | -54.7 | -54.3 | -0.8 | 0.8 | 27 | 33 | 0 | 128 | 90 | 100
-56.5 | 49.7 | 50.12 | -0.2 | 0.2 | -56.7 | -56.3 | -0.8 | 0.8 | 27 | 33 | 0 | 128 | 90 | 100
-58.5 | 49.7 | 50.12 | -0.2 | 0.2 | -58.7 | -58.3 | -0.8 | 0.8 | 27 | 33 | 0 | 128 | 90 | 100
-60.5 | 49.7 | 50.12 | -0.2 | 0.2 | -60.7 | -60.3 | -0.8 | 0.8 | 27 | 33 | 0 | 128 | 90 | 100
-62.5 | 49.7 | 50.12 | -0.2 | 0.2 | -62.7 | -62.3 | -0.8 | 0.8 | 27 | 33 | 0 | 128 | 90 | 100
-64.5 | 49.7 | 50.12 | -0.2 | 0.2 | -64.7 | -64.3 | -0.8 | 0.8 | 27 | 33 | 0 | 128 | 90 | 100
-66.5 | 49.7 | 50.12 | -0.2 | 0.2 | -66.7 | -66.3 | -0.8 | 0.8 | 27 | 33 | 0 | 128 | 90 | 100
-68.5 | 49.7 | 50.12 | -0.2 | 0.2 | -68.7 | -68.3 | -0.8 | 0.8 | 27 | 33 | 0 | 128 | 90 | 100
-70.5 | 49.7 | 50.12 | -0.2 | 0.2 | -71 | -70 | -0.8 | 0.8 | 27 | 33 | 0 | 128 | 90 | 100
-72.5 | 49.7 | 50.12 | -0.2 | 0.2 | -73 | -72 | -0.8 | 0.8 | 27 | 33 | 0 | 128 | 90 | 100
-74.5 | 49.7 | 50.12 | -0.2 | 0.2 | -75 | -74 | -0.8 | 0.8 | 27 | 33 | 0 | 128 | 90 | 100