## VariantEditor
变量 | 值 | 类型
Master | FALSE | Boolean
电压上限 | 14.5 | Number
电压下限 | 13.5 | Number
电流上限 | 1 | Number
电流下限 | 0.1 | Number
软件版本号 |  | String
硬件版本号 |  | String
产品编号 |  | String
雷达中心频率_GHz | 76.5 | Number
阵元幅度 |  | Container
#上限1 | 75 | Number
#下限1 | 58 | Number
#上限2 | 75 | Number
#下限2 | 58 | Number
#上限3 | 75 | Number
#下限3 | 58 | Number
#上限4 | 75 | Number
#下限4 | 58 | Number
#上限5 | 75 | Number
#下限5 | 58 | Number
#上限6 | 75 | Number
#下限6 | 58 | Number
#上限7 | 75 | Number
#下限7 | 58 | Number
#上限8 | 75 | Number
#下限8 | 58 | Number
#上限9 | 75 | Number
#下限9 | 58 | Number
#上限10 | 75 | Number
#下限10 | 58 | Number
#上限11 | 75 | Number
#下限11 | 58 | Number
#上限12 | 75 | Number
#下限12 | 58 | Number
#上限13 | 75 | Number
#下限13 | 58 | Number
#上限14 | 75 | Number
#下限14 | 58 | Number
#上限15 | 75 | Number
#下限15 | 58 | Number
#上限16 | 75 | Number
#下限16 | 58 | Number
#Max_Min上限 | 2 | Number
Noise |  | Container
#Max上限 | 86 | Number
#Max下限 | 74 | Number
#Mean上限 | 76 | Number
#Mean下限 | 69 | Number
校准目标 |  | Container
#距离_m | 50 | Number
#速度_m_s | 0 | Number
#RCS_dBsm | 30 | Number
程控电源 |  | Container
#电压 | 14 | Number
#电流 | 1 | Number
CAN_ID |  | Container
#RequestID | 1868 | Number
#ResponseID | 1996 | Number
#FunctionID | 2015 | Number

## CalAngle
Angle_deg | AzOffset_L | AzOffset_H | ElOffset_L | ElOffset_H
-80 | -4 | 4 | -4.5 | 4.5
-78 | -4 | 4 | -4.5 | 4.5
-76 | -4 | 4 | -4.5 | 4.5
-74 | -3 | 3 | -4.5 | 4.5
-72 | -3 | 3 | -4.5 | 4.5
-70 | -3 | 3 | -4.5 | 4.5
-68 | -2.4 | 2.4 | -4.5 | 4.5
-66 | -2.4 | 2.4 | -4.5 | 4.5
-63 | -1.8 | 1.8 | -4.5 | 4.5
-60 | -1.8 | 1.8 | -4.5 | 4.5
-57 | -1 | 1 | -4.5 | 4.5
-54 | -1 | 1 | -4.5 | 4.5
-51 | -1 | 1 | -4.5 | 4.5
-48 | -1 | 1 | -4.5 | 4.5
-45 | -1 | 1 | -4.5 | 4.5
-42 | -1 | 1 | -4.5 | 4.5
-39 | -1 | 1 | -4.5 | 4.5
-36 | -1 | 1 | -4.5 | 4.5
-33 | -1 | 1 | -4.5 | 4.5
-30 | -1 | 1 | -4.5 | 4.5
-27 | -1 | 1 | -4.5 | 4.5
-24 | -1 | 1 | -4.5 | 4.5
-21 | -1 | 1 | -4.5 | 4.5
-18 | -1 | 1 | -4.5 | 4.5
-15 | -1 | 1 | -4.5 | 4.5
-12 | -1 | 1 | -4.5 | 4.5
-9 | -1 | 1 | -4.5 | 4.5
-6 | -1 | 1 | -4.5 | 4.5
-3 | -1 | 1 | -4.5 | 4.5
0 | -1 | 1 | -4.5 | 4.5
3 | -1 | 1 | -4.5 | 4.5
6 | -1 | 1 | -4.5 | 4.5
9 | -1 | 1 | -4.5 | 4.5
12 | -1 | 1 | -4.5 | 4.5
15 | -1 | 1 | -4.5 | 4.5
18 | -1 | 1 | -4.5 | 4.5
21 | -1 | 1 | -4.5 | 4.5
24 | -1 | 1 | -4.5 | 4.5
27 | -1 | 1 | -4.5 | 4.5
30 | -1 | 1 | -4.5 | 4.5
33 | -1 | 1 | -4.5 | 4.5
36 | -1 | 1 | -4.5 | 4.5
39 | -1 | 1 | -4.5 | 4.5
42 | -1 | 1 | -4.5 | 4.5
45 | -1 | 1 | -4.5 | 4.5
48 | -1 | 1 | -4.5 | 4.5
51 | -1 | 1 | -4.5 | 4.5
54 | -1 | 1 | -4.5 | 4.5
57 | -1 | 1 | -4.5 | 4.5
60 | -1.8 | 1.8 | -4.5 | 4.5
63 | -1.8 | 1.8 | -4.5 | 4.5
66 | -2.4 | 2.4 | -4.5 | 4.5
68 | -2.4 | 2.4 | -4.5 | 4.5
70 | -3 | 3 | -4.5 | 4.5
72 | -3 | 3 | -4.5 | 4.5
74 | -3 | 3 | -4.5 | 4.5
76 | -4 | 4 | -4.5 | 4.5
78 | -4 | 4 | -4.5 | 4.5
80 | -4 | 4 | -4.5 | 4.5

## VeriAngle
Angle_deg | Range_Low | Range_High | Velocity_Low | Velocity_High | Angle_Low | Angle_High | AngEle_Low | Angle_High | RCS_Low | RCS_High | Power_Low | Power_High | thetaQly_Low | thetaQly_High
75.5 | 49.68 | 49.95 | -0.1 | 0.1 | 74.3 | 76.7 | -1.5 | 1.5 | 26 | 34 | 51 | 63 | 90 | 100
45.5 | 49.68 | 49.95 | -0.1 | 0.1 | 45.3 | 45.7 | -1.5 | 1.5 | 27 | 33 | 72.5 | 84.5 | 90 | 100
-0.5 | 49.68 | 49.95 | -0.1 | 0.1 | -1 | 0 | -0.8 | 0.8 | 27 | 33 | 63.2 | 79.8 | 90 | 100
-4.5 | 49.68 | 49.95 | -0.1 | 0.1 | -5 | -4 | -0.8 | 0.8 | 27 | 33 | 63.6 | 79.4 | 90 | 100
-44.5 | 49.68 | 49.95 | -0.1 | 0.1 | -45 | -44 | -0.8 | 0.8 | 27 | 33 | 73.5 | 85.5 | 90 | 100
-74.5 | 49.68 | 49.95 | -0.1 | 0.1 | -75.7 | -73.3 | -0.8 | 0.8 | 26 | 34 | 54 | 66 | 90 | 100

## TeststandMainSequence
测试项 | 状态 | 类型
上电检测 | Normal | Label
工作电压 | Normal | NumericLimitTest
工作电流 | Normal | NumericLimitTest
软件版本号 | Skip | StringValueTest
硬件版本号 | Skip | StringValueTest
产品编号 | Skip | StringValueTest
CAN通讯状态 | Normal | PassFailTest
角度校准 | Normal | Label
RTS模拟目标 50m,0m/s,30dBsm | Normal | Action
进入扩展会话 | Normal | PassFailTest
请求Seed | Normal | PassFailTest
发送Key | Normal | PassFailTest
进入校准模式 | Normal | PassFailTest
等待0.5s | Normal | NI_Wait
读取10组数据 | Normal | PassFailTest
读取RF校准系数 | Normal | PassFailTest
For | Normal | NI_Flow_For
阵元幅度_1 | Normal | NumericLimitTest
阵元幅度_2 | Normal | NumericLimitTest
阵元幅度_3 | Normal | NumericLimitTest
阵元幅度_4 | Normal | NumericLimitTest
阵元幅度_5 | Normal | NumericLimitTest
阵元幅度_6 | Normal | NumericLimitTest
阵元幅度_7 | Normal | NumericLimitTest
阵元幅度_8 | Normal | NumericLimitTest
阵元幅度_9 | Normal | NumericLimitTest
阵元幅度_10 | Normal | NumericLimitTest
阵元幅度_11 | Normal | NumericLimitTest
阵元幅度_12 | Normal | NumericLimitTest
阵元幅度_13 | Normal | NumericLimitTest
阵元幅度_14 | Normal | NumericLimitTest
阵元幅度_15 | Normal | NumericLimitTest
阵元幅度_16 | Normal | NumericLimitTest
阵元幅度Max/Min | Normal | NumericLimitTest
End | Normal | NI_Flow_End
For | Normal | NI_Flow_For
Noise_Max | Normal | NumericLimitTest
Noise_Mean | Normal | NumericLimitTest
End | Normal | NI_Flow_End
回传校准系数 | Normal | PassFailTest
角度参数标定 | Normal | Label
进入角度参数标定模式 | Normal | PassFailTest
For | Normal | NI_Flow_For
水平旋转 | Normal | Action
读取目标数据 | Normal | PassFailTest
水平角Offset | Normal | NumericLimitTest
俯仰角Offset | Normal | NumericLimitTest
读取天线数据 | Skip | PassFailTest
End | Normal | NI_Flow_End
Statement | Normal | Statement
保存hex文件 | Normal | Action
hex文件刷写 | Normal | SequenceCall
Statement | Normal | Statement
角度精度验证 | Normal | Label
进入扩展会话 | Normal | PassFailTest
Wait | Normal | NI_Wait
请求Seed | Normal | PassFailTest
发送Key | Normal | PassFailTest
进入角度精度验证模式 | Normal | PassFailTest
For | Normal | NI_Flow_For
水平旋转 | Normal | Action
读取目标数据 | Normal | PassFailTest
距离_50m | Normal | NumericLimitTest
速度 | Normal | NumericLimitTest
水平角 | Normal | NumericLimitTest
俯仰角 | Normal | NumericLimitTest
RCS | Normal | NumericLimitTest
Power | Normal | NumericLimitTest
角度质量 | Normal | NumericLimitTest
End | Normal | NI_Flow_End